## Conversion dBm en V-m
| Champ Radio électrique | Distance du point de
| Puissance émise Watts | mesure àl'AP en mètres | Mesure dBm | V/m
| 0.0032 | 1 | 5 | 11.9917
| Entrer la valeur PIRE en Watts | 2 | -1 | 5.9959
|  | 4 | -7 | 2.9979
| Mesure en Volts | 8 | -13 | 1.499
| 0.398 | 16 | -19 | 0.74948
| Mesure en dBm | 32 | -25 | 0.37474
| 5 | 64 | -31 | 0.18737
| Distances à 800 MHz pour : | 128 | -37 | 0.093685
| < 0,6 V/m | 256 | -43 | 0.046843
| 0.5164 | 512 | -49 | 0.023421
| < 0,2 V/m | 1024 | -55 | 0.011711
| 1.5492 | 2048 | -61 | 0.0058553
| < 0,06 V/m | 4096 | -67 | 0.0029277
5.164
| < 0,02 V/m |  | V/m | dBm mesurés
| 15.4919 | Champ en V/m | 11.9917 | 5
| Mesure en dBµV |  | Mesure en V
| 112 |  | 0.398
| Entrer la mesure en dBµV |  | Entrer la mesure en volts
Entrez les valeurs connues dans les cases vertes. Utilisez le calculateur "bleu"en lien pour les
conversions des mesures effectuées en dBm vers les dBµV puis en Volts.
Exemple: une mesure de champ à 10 mètres d'un émetteur 800Mhz de 2 watts donne -20,5 dBm soit
86,5 dBµV, soit 0,022387 Volts. Cela donnera un niveau de 0,674520 V/m ; le tableur calcule les V/m
chaque fois que la distance à l'émetteur est doublée. jcd-consultants@orange.fr
Soit les dBm mesurés -107 = dBµV ( 0 dBm=107 dBµv ). Pour convertir les dBµV en Volts, utiliser ce lien vers le convertisseur dBµV en Volts. Cliquer ICI

## Calc. Watt >champ dBm
Calculateur Simplifié pour un Bilan de liaison Radioélectrique à vue Optique | Entrer les paramètres ici >>>>:
Valeurs
Frequence en GHz |  | 2.4 | GHz.
Longueur de la liaison en km |  | 0.01 | Km.
Puissance RF injectée à l'antenne |  | 17 | dBm
Seuil de sensibilité du récepteur |  | -65 | dBm
Gain total des antennes (La somme des deux extrémités) |  | 6 | dBi
Pertes totale des câbles et connecteurs (La somme des deux extrémités) |  | 1 | dB
Fresnel Distance depuis l'Antenne 1 ( La moitié de la longueur de la liaison) |  | 0.005 | Km
Fresnel Distance depuis l'Antenne 2 ( La moitié de la longueur de la liaison) |  | 0.005 | Km
Hauteur de l'obstacle si requis: |  | 4 | Mètres
Facteur Climat (0.1=Sec, 0.25=temp., 0.5=Chaud & Humide) |  | 0.25 | Coef.
Facteur Terrain (0.25=Montagneux, 1=Collinaire, 4=Plaine, 10=Plan d'eau - mer) |  | 4 | Coef.
Performances Calculées: |  |  | Valeurs
Niveau du signal reçu |  | -38.0542 | dBm
Pertes du trajet |  | 60.0542 | dB.
Gain du système |  | 87 | dB
Marge au seuil (minimum 20 dB. Marge recommandée pour 100% de connectivité sur un mobile) |  | 26.9458 | dB
Rayon de la Première Zone de Fresnel : |  | 0.33501 | Mètres
Courbure terrestre |  | 1.4749e-06 | Mètres
Hauteur minimale des antennes à chaque extrémité |  | 4.335 | Mètres
Indisponibilité (Si la marge de fading est inférieure à 20 dB ce calcul n'est plus valable) |  | 9.7302e-14 | %
Disponibilité probable de la liaison sur 365 jours (Si la marge de fading est inférieure à 20 dB ce calcul n'est plus valable) |  | 100 | %
Un point d'accès WiFi en 2,4 Ghz d'une puissance de 17 dBm raccordé à une antenne omnidirectionelle de 6 dB via un câble présentant 1 dB
de pertes, produira un champ radioélectrique de -38,054 dBm à une distance de 10 mètres